## Sheet1
四川经准鼎诚检验检测有限公司 办公室、检测室装修工程分项工程量清单
编号 | 项目名称 | 项目特征描述 | 计量单位 | 工程数量 | 备注
1 | 隔墙 | 1、隔墙 2、石膏板面层，隔墙龙骨50×70mm断面 纵横距600mm | m2 | 252
2 | 木质门 | 1、吸塑木门 | 樘 | 7
3 | 地砖地面 | 1、600*600地砖 2、20厚1:3水泥砂浆结合层 3、20厚1:3水泥砂浆找平 | m2 | 179
4 | 硅钙板吊顶 | 1、硅钙板吊顶 2、天棚基层 纸面石膏板 3、装配式Ｔ形铝合金（烤漆）龙骨 上人型 面层规格600×600平面 | m2 | 179
5 | 块料墙面 | 1、墙体类型：内墙 2、面层材料品种、规格、颜色：磁砖 3、20厚1:3水泥砂浆找平 | m2 | 20
6 | 卫生间成品隔断 | 1、卫生间成品隔断 | m2 | 9
7 | 配线BV-2.5 | 1、名称：BV2.5 2、线槽配线 3、普通照明线路 | m | 500
8 | 配线BV－6 | 1、名称：BV6 2、线槽配线 3、普通照明线路 | m | 400
9 | 配线BV－16 | 1、名称：BV2.5 2、线槽配线 3、普通照明线路 | m | 100
10 | 电视电话网络线 | 1、名称：五类双绞线 2、线槽配线电视电话网格线 | m | 200
11 | 单极开关 | 1、暗装单极开关 | 个 | 15
12 | 普通插座 | 1、暗装五孔电源插座86型 | 个 | 20
13 | 空调电源插座 | 1、暗装空调电源插座 | 个 | 10
14 | 电视、电话插座 | 1、电视、电话插座 | 个 | 7
15 | 信息插座 | 1、网格插座 | 个 | 7
16 | 水龙头 | 1、不锈钢水龙头 DN25 | 个 | 6
17 | 塑料给水管安装 | 1、安装部位：卫生间 2、材质、规格：塑料给水管DN25,PVC材质 | m | 150
18 | 塑料排水管安装 | 1、安装部位：卫生间 2、材质、规格：塑料给水管DN25,PVC材质 | m | 20
19 | 吸顶罩面 | 1、吸顶LED节能灯 2、面罩500mm*500mm | 套 | 22
20 | 节能灯 | 1、普通节能灯 | 套 | 20
21 | 大便器 | 1、蹲便器带水箱 | 组 | 2
22 | 安全文明施工费
23 | 规费